## Лист1
Лабораторная работа № 8
РАСЧЕТ МОЩНОСТИ ПРИВОДА КОНВЕЙЕРА БЛОКООБРАБАТЫВАЮЩЕГО АГРЕГАТА
Цель работы: освоить методику определения кинетических и энергетических параметров привода конвейера блокообрабатывающего агрегата.
Вариант | m1 (кг) | z | r (м) | Jв (кг*м^2) | Мвс (Н * м) | К | n (об/мин)
5 | 42 | 31 | 0.75 | 0.35 | 8 | 9 | 50
Угол поворота мальтийского механизма ΨΣ (°) (рад) | [7 empty] | Угловая скорость водила ω1 (рад/мин)
40 | 0.69813 | [6 empty] | 5.236
Величина геометрического параметра механизма λс | [7 empty] | Масса подвижный частей конвеера mк (кг)
0.36377 | [7 empty] | 1302
Максимальная требуемая мощность на валу двигаетля Nдвmax (Вт) | [7 empty] | Момент статических сил трения, возникающих при движении конвеера Мкс H*м
10587.4025 | [7 empty] | 382.788
Угловая скорость вала двигателя ωдв (рад/мин)
146.6077
к.п.д. механических передач от электродвигателя до приводной звездочки η
| Максимальные значения | [6 empty] | 0.7938
| 1.9047 | 8.8075 | 6453.4583 | 390.788 | 6844.2463 | 72.2159
| ω2, рад/с | ε2, рад/с^2 | M2ин, Н*м | М2ст, Н*м | М2, Н*м | Мдв, Н*м
90 | 1.0304e-16 | 8.8075 | 6453.4583 | 390.788 | 6844.2463 | 6.666e-15
89 | 0.029358 | 8.8071 | 6453.1645 | 390.788 | 6843.9525 | 1.8991
88 | 0.058713 | 8.8059 | 6452.2817 | 390.788 | 6843.0697 | 3.7976
87 | 0.088063 | 8.8039 | 6450.8061 | 390.788 | 6841.5941 | 5.6947
86 | 0.1174 | 8.801 | 6448.731 | 390.788 | 6839.519 | 7.5899
85 | 0.14674 | 8.7974 | 6446.0474 | 390.788 | 6836.8354 | 9.4823
84 | 0.17605 | 8.7929 | 6442.7435 | 390.788 | 6833.5315 | 11.3714
83 | 0.20535 | 8.7875 | 6438.8049 | 390.788 | 6829.5929 | 13.2563
82 | 0.23463 | 8.7812 | 6434.2148 | 390.788 | 6825.0028 | 15.1363
81 | 0.26389 | 8.774 | 6428.9537 | 390.788 | 6819.7417 | 17.0107
80 | 0.29313 | 8.7659 | 6422.9995 | 390.788 | 6813.7875 | 18.8786
79 | 0.32233 | 8.7568 | 6416.3279 | 390.788 | 6807.1159 | 20.7392
78 | 0.3515 | 8.7467 | 6408.9118 | 390.788 | 6799.6998 | 22.5915
77 | 0.38064 | 8.7355 | 6400.7217 | 390.788 | 6791.5097 | 24.4348
76 | 0.40974 | 8.7232 | 6391.7258 | 390.788 | 6782.5138 | 26.2678
75 | 0.4388 | 8.7098 | 6381.8899 | 390.788 | 6772.6779 | 28.0897
74 | 0.4678 | 8.6952 | 6371.1772 | 390.788 | 6761.9652 | 29.8994
73 | 0.49676 | 8.6793 | 6359.549 | 390.788 | 6750.337 | 31.6956
72 | 0.52566 | 8.6621 | 6346.9641 | 390.788 | 6737.7521 | 33.4772
71 | 0.55451 | 8.6436 | 6333.3791 | 390.788 | 6724.1671 | 35.2429
70 | 0.58329 | 8.6236 | 6318.7487 | 390.788 | 6709.5367 | 36.9913
69 | 0.612 | 8.6022 | 6303.0253 | 390.788 | 6693.8133 | 38.7211
68 | 0.64063 | 8.5792 | 6286.1594 | 390.788 | 6676.9474 | 40.4308
67 | 0.66919 | 8.5545 | 6268.0996 | 390.788 | 6658.8876 | 42.1188
66 | 0.69766 | 8.5282 | 6248.7927 | 390.788 | 6639.5807 | 43.7835
65 | 0.72604 | 8.5 | 6228.1838 | 390.788 | 6618.9718 | 45.4232
64 | 0.75433 | 8.47 | 6206.2162 | 390.788 | 6597.0042 | 47.0361
63 | 0.78251 | 8.4381 | 6182.8319 | 390.788 | 6573.6199 | 48.6203
62 | 0.81058 | 8.4042 | 6157.9714 | 390.788 | 6548.7594 | 50.174
61 | 0.83853 | 8.3682 | 6131.5739 | 390.788 | 6522.3619 | 51.6952
60 | 0.86636 | 8.33 | 6103.5776 | 390.788 | 6494.3656 | 53.1817
59 | 0.89406 | 8.2895 | 6073.9193 | 390.788 | 6464.7073 | 54.6314
58 | 0.92162 | 8.2467 | 6042.5355 | 390.788 | 6433.3235 | 56.0421
57 | 0.94904 | 8.2014 | 6009.3615 | 390.788 | 6400.1495 | 57.4115
56 | 0.9763 | 8.1536 | 5974.3323 | 390.788 | 6365.1203 | 58.7373
55 | 1.0034 | 8.1032 | 5937.3826 | 390.788 | 6328.1706 | 60.017
54 | 1.0303 | 8.05 | 5898.4468 | 390.788 | 6289.2348 | 61.2482
53 | 1.0571 | 7.9941 | 5857.4592 | 390.788 | 6248.2472 | 62.4283
52 | 1.0836 | 7.9352 | 5814.3546 | 390.788 | 6205.1426 | 63.5548
51 | 1.11 | 7.8734 | 5769.068 | 390.788 | 6159.856 | 64.625
50 | 1.1361 | 7.8086 | 5721.5351 | 390.788 | 6112.3231 | 65.6364
49 | 1.162 | 7.7405 | 5671.6925 | 390.788 | 6062.4805 | 66.5863
48 | 1.1877 | 7.6693 | 5619.4779 | 390.788 | 6010.2659 | 67.4718
47 | 1.2131 | 7.5947 | 5564.8303 | 390.788 | 5955.6183 | 68.2905
46 | 1.2383 | 7.5167 | 5507.6903 | 390.788 | 5898.4783 | 69.0395
45 | 1.2632 | 7.4353 | 5448.0004 | 390.788 | 5838.7884 | 69.7162
44 | 1.2879 | 7.3502 | 5385.7051 | 390.788 | 5776.4931 | 70.3179 |  | Вывод: ΨΣ = 0,6981 рад, λс = 0,3637, Nдвmax = 10587,4 Вт.
43 | 1.3122 | 7.2616 | 5320.7513 | 390.788 | 5711.5393 | 70.842
42 | 1.3363 | 7.1692 | 5253.0886 | 390.788 | 5643.8766 | 71.2859
41 | 1.36 | 7.0731 | 5182.6695 | 390.788 | 5573.4575 | 71.647
40 | 1.3834 | 6.9732 | 5109.4495 | 390.788 | 5500.2375 | 71.9229
39 | 1.4065 | 6.8694 | 5033.3877 | 390.788 | 5424.1757 | 72.1112
38 | 1.4292 | 6.7617 | 4954.447 | 390.788 | 5345.235 | 72.2096
37 | 1.4516 | 6.65 | 4872.5941 | 390.788 | 5263.3821 | 72.2159
36 | 1.4736 | 6.5342 | 4787.7999 | 390.788 | 5178.5879 | 72.1281
35 | 1.4951 | 6.4145 | 4700.0402 | 390.788 | 5090.8282 | 71.9443
34 | 1.5163 | 6.2906 | 4609.295 | 390.788 | 5000.083 | 71.6627
33 | 1.5371 | 6.1627 | 4515.5498 | 390.788 | 4906.3378 | 71.2817
32 | 1.5574 | 6.0306 | 4418.7952 | 390.788 | 4809.5832 | 70.7999
31 | 1.5773 | 5.8945 | 4319.0271 | 390.788 | 4709.8151 | 70.2161
30 | 1.5967 | 5.7542 | 4216.2473 | 390.788 | 4607.0353 | 69.5293
29 | 1.6156 | 5.6098 | 4110.4634 | 390.788 | 4501.2514 | 68.7386
28 | 1.6341 | 5.4614 | 4001.6892 | 390.788 | 4392.4772 | 67.8437
27 | 1.652 | 5.3089 | 3889.9445 | 390.788 | 4280.7325 | 66.8441
26 | 1.6695 | 5.1524 | 3775.2557 | 390.788 | 4166.0437 | 65.7398
25 | 1.6864 | 4.9919 | 3657.6555 | 390.788 | 4048.4435 | 64.5311
24 | 1.7027 | 4.8274 | 3537.1835 | 390.788 | 3927.9715 | 63.2185
23 | 1.7186 | 4.6592 | 3413.8857 | 390.788 | 3804.6737 | 61.8027
22 | 1.7338 | 4.4871 | 3287.8149 | 390.788 | 3678.6029 | 60.2849
21 | 1.7485 | 4.3113 | 3159.0308 | 390.788 | 3549.8188 | 58.6664
20 | 1.7625 | 4.132 | 3027.5998 | 390.788 | 3418.3878 | 56.949
19 | 1.776 | 3.9491 | 2893.595 | 390.788 | 3284.383 | 55.1347
18 | 1.7889 | 3.7628 | 2757.0961 | 390.788 | 3147.8841 | 53.2258
17 | 1.8011 | 3.5732 | 2618.1895 | 390.788 | 3008.9775 | 51.2248
16 | 1.8127 | 3.3805 | 2476.9681 | 390.788 | 2867.7561 | 49.1348
15 | 1.8236 | 3.1847 | 2333.5311 | 390.788 | 2724.3191 | 46.959
14 | 1.8339 | 2.9861 | 2187.9836 | 390.788 | 2578.7716 | 44.7009
13 | 1.8435 | 2.7847 | 2040.4371 | 390.788 | 2431.2251 | 42.3644
12 | 1.8525 | 2.5808 | 1891.0083 | 390.788 | 2281.7963 | 39.9535
11 | 1.8607 | 2.3745 | 1739.8197 | 390.788 | 2130.6077 | 37.4725
10 | 1.8683 | 2.1659 | 1586.9986 | 390.788 | 1977.7866 | 34.9262
9 | 1.8752 | 1.9553 | 1432.6775 | 390.788 | 1823.4655 | 32.3194
8 | 1.8813 | 1.7428 | 1276.9929 | 390.788 | 1667.7809 | 29.6572
7 | 1.8868 | 1.5287 | 1120.0858 | 390.788 | 1510.8738 | 26.9449
6 | 1.8915 | 1.313 | 962.1007 | 390.788 | 1352.8887 | 24.188
5 | 1.8955 | 1.0962 | 803.1853 | 390.788 | 1193.9733 | 21.3921
4 | 1.8988 | 0.87822 | 643.4902 | 390.788 | 1034.2782 | 18.563
3 | 1.9014 | 0.65941 | 483.1685 | 390.788 | 873.9565 | 15.7068
2 | 1.9032 | 0.43997 | 322.3751 | 390.788 | 713.1631 | 12.8293
1 | 1.9043 | 0.22009 | 161.2665 | 390.788 | 552.0545 | 9.9368
0 | 1.9047 | 0 | 0 | 390.788 | 390.788 | 7.0354
-1 | 1.9043 | -0.22009 | -161.2665 | 390.788 | 229.5215 | 4.1313
-2 | 1.9032 | -0.43997 | -322.3751 | 390.788 | 68.4129 | 1.2307
-3 | 1.9014 | -0.65941 | -483.1685 | 390.788 | -92.3805 | -1.0462
-4 | 1.8988 | -0.87822 | -643.4902 | 390.788 | -252.7022 | -2.8579
-5 | 1.8955 | -1.0962 | -803.1853 | 390.788 | -412.3973 | -4.6558
-6 | 1.8915 | -1.313 | -962.1007 | 390.788 | -571.3127 | -6.4363
-7 | 1.8868 | -1.5287 | -1120.0858 | 390.788 | -729.2978 | -8.1955
-8 | 1.8813 | -1.7428 | -1276.9929 | 390.788 | -886.2049 | -9.93
-9 | 1.8752 | -1.9553 | -1432.6775 | 390.788 | -1041.8895 | -11.6362
-10 | 1.8683 | -2.1659 | -1586.9986 | 390.788 | -1196.2106 | -13.3107
-11 | 1.8607 | -2.3745 | -1739.8197 | 390.788 | -1349.0317 | -14.9504
-12 | 1.8525 | -2.5808 | -1891.0083 | 390.788 | -1500.2203 | -16.5522
-13 | 1.8435 | -2.7847 | -2040.4371 | 390.788 | -1649.6491 | -18.113
-14 | 1.8339 | -2.9861 | -2187.9836 | 390.788 | -1797.1956 | -19.63
-15 | 1.8236 | -3.1847 | -2333.5311 | 390.788 | -1942.7431 | -21.1008
-16 | 1.8127 | -3.3805 | -2476.9681 | 390.788 | -2086.1801 | -22.5227
-17 | 1.8011 | -3.5732 | -2618.1895 | 390.788 | -2227.4015 | -23.8936
-18 | 1.7889 | -3.7628 | -2757.0961 | 390.788 | -2366.3081 | -25.2114
-19 | 1.776 | -3.9491 | -2893.595 | 390.788 | -2502.807 | -26.4741
-20 | 1.7625 | -4.132 | -3027.5998 | 390.788 | -2636.8118 | -27.68
-21 | 1.7485 | -4.3113 | -3159.0308 | 390.788 | -2768.2428 | -28.8277
-22 | 1.7338 | -4.4871 | -3287.8149 | 390.788 | -2897.0269 | -29.9158
-23 | 1.7186 | -4.6592 | -3413.8857 | 390.788 | -3023.0977 | -30.9431
-24 | 1.7027 | -4.8274 | -3537.1835 | 390.788 | -3146.3955 | -31.9088
-25 | 1.6864 | -4.9919 | -3657.6555 | 390.788 | -3266.8675 | -32.8121
-26 | 1.6695 | -5.1524 | -3775.2557 | 390.788 | -3384.4677 | -33.6525
-27 | 1.652 | -5.3089 | -3889.9445 | 390.788 | -3499.1565 | -34.4295
-28 | 1.6341 | -5.4614 | -4001.6892 | 390.788 | -3610.9012 | -35.1429
-29 | 1.6156 | -5.6098 | -4110.4634 | 390.788 | -3719.6754 | -35.7927
-30 | 1.5967 | -5.7542 | -4216.2473 | 390.788 | -3825.4593 | -36.3791
-31 | 1.5773 | -5.8945 | -4319.0271 | 390.788 | -3928.2391 | -36.9022
-32 | 1.5574 | -6.0306 | -4418.7952 | 390.788 | -4028.0072 | -37.3626
-33 | 1.5371 | -6.1627 | -4515.5498 | 390.788 | -4124.7618 | -37.7608
-34 | 1.5163 | -6.2906 | -4609.295 | 390.788 | -4218.507 | -38.0975
-35 | 1.4951 | -6.4145 | -4700.0402 | 390.788 | -4309.2522 | -38.3735
-36 | 1.4736 | -6.5342 | -4787.7999 | 390.788 | -4397.0119 | -38.5898
-37 | 1.4516 | -6.65 | -4872.5941 | 390.788 | -4481.8061 | -38.7474
-38 | 1.4292 | -6.7617 | -4954.447 | 390.788 | -4563.659 | -38.8475
-39 | 1.4065 | -6.8694 | -5033.3877 | 390.788 | -4642.5997 | -38.8913
-40 | 1.3834 | -6.9732 | -5109.4495 | 390.788 | -4718.6615 | -38.88
-41 | 1.36 | -7.0731 | -5182.6695 | 390.788 | -4791.8815 | -38.8152
-42 | 1.3363 | -7.1692 | -5253.0886 | 390.788 | -4862.3006 | -38.6981
-43 | 1.3122 | -7.2616 | -5320.7513 | 390.788 | -4929.9633 | -38.5304
-44 | 1.2879 | -7.3502 | -5385.7051 | 390.788 | -4994.9171 | -38.3135
-45 | 1.2632 | -7.4353 | -5448.0004 | 390.788 | -5057.2124 | -38.0491
-46 | 1.2383 | -7.5167 | -5507.6903 | 390.788 | -5116.9023 | -37.7387
-47 | 1.2131 | -7.5947 | -5564.8303 | 390.788 | -5174.0423 | -37.384
-48 | 1.1877 | -7.6693 | -5619.4779 | 390.788 | -5228.6899 | -36.9866
-49 | 1.162 | -7.7405 | -5671.6925 | 390.788 | -5280.9045 | -36.5481
-50 | 1.1361 | -7.8086 | -5721.5351 | 390.788 | -5330.7471 | -36.0702
-51 | 1.11 | -7.8734 | -5769.068 | 390.788 | -5378.28 | -35.5546
-52 | 1.0836 | -7.9352 | -5814.3546 | 390.788 | -5423.5666 | -35.0029
-53 | 1.0571 | -7.9941 | -5857.4592 | 390.788 | -5466.6712 | -34.4166
-54 | 1.0303 | -8.05 | -5898.4468 | 390.788 | -5507.6588 | -33.7975
-55 | 1.0034 | -8.1032 | -5937.3826 | 390.788 | -5546.5946 | -33.147
-56 | 0.9763 | -8.1536 | -5974.3323 | 390.788 | -5583.5443 | -32.4668
-57 | 0.94904 | -8.2014 | -6009.3615 | 390.788 | -5618.5735 | -31.7583
-58 | 0.92162 | -8.2467 | -6042.5355 | 390.788 | -5651.7475 | -31.023
-59 | 0.89406 | -8.2895 | -6073.9193 | 390.788 | -5683.1313 | -30.2624
-60 | 0.86636 | -8.33 | -6103.5776 | 390.788 | -5712.7896 | -29.4778
-61 | 0.83853 | -8.3682 | -6131.5739 | 390.788 | -5740.7859 | -28.6707
-62 | 0.81058 | -8.4042 | -6157.9714 | 390.788 | -5767.1834 | -27.8423
-63 | 0.78251 | -8.4381 | -6182.8319 | 390.788 | -5792.0439 | -26.994
-64 | 0.75433 | -8.47 | -6206.2162 | 390.788 | -5815.4282 | -26.1269
-65 | 0.72604 | -8.5 | -6228.1838 | 390.788 | -5837.3958 | -25.2423
-66 | 0.69766 | -8.5282 | -6248.7927 | 390.788 | -5858.0047 | -24.3412
-67 | 0.66919 | -8.5545 | -6268.0996 | 390.788 | -5877.3116 | -23.4248
-68 | 0.64063 | -8.5792 | -6286.1594 | 390.788 | -5895.3714 | -22.4941
-69 | 0.612 | -8.6022 | -6303.0253 | 390.788 | -5912.2373 | -21.5501
-70 | 0.58329 | -8.6236 | -6318.7487 | 390.788 | -5927.9607 | -20.5937
-71 | 0.55451 | -8.6436 | -6333.3791 | 390.788 | -5942.5911 | -19.626
-72 | 0.52566 | -8.6621 | -6346.9641 | 390.788 | -5956.1761 | -18.6476
-73 | 0.49676 | -8.6793 | -6359.549 | 390.788 | -5968.761 | -17.6596
-74 | 0.4678 | -8.6952 | -6371.1772 | 390.788 | -5980.3892 | -16.6625
-75 | 0.4388 | -8.7098 | -6381.8899 | 390.788 | -5991.1019 | -15.6573
-76 | 0.40974 | -8.7232 | -6391.7258 | 390.788 | -6000.9378 | -14.6445
-77 | 0.38064 | -8.7355 | -6400.7217 | 390.788 | -6009.9337 | -13.6249
-78 | 0.3515 | -8.7467 | -6408.9118 | 390.788 | -6018.1238 | -12.5991
-79 | 0.32233 | -8.7568 | -6416.3279 | 390.788 | -6025.5399 | -11.5677
-80 | 0.29313 | -8.7659 | -6422.9995 | 390.788 | -6032.2115 | -10.5312
-81 | 0.26389 | -8.774 | -6428.9537 | 390.788 | -6038.1657 | -9.4903
-82 | 0.23463 | -8.7812 | -6434.2148 | 390.788 | -6043.4268 | -8.4454
-83 | 0.20535 | -8.7875 | -6438.8049 | 390.788 | -6048.0169 | -7.3971
-84 | 0.17605 | -8.7929 | -6442.7435 | 390.788 | -6051.9555 | -6.3458
-85 | 0.14674 | -8.7974 | -6446.0474 | 390.788 | -6055.2594 | -5.2919
-86 | 0.1174 | -8.801 | -6448.731 | 390.788 | -6057.943 | -4.236
-87 | 0.088063 | -8.8039 | -6450.8061 | 390.788 | -6060.0181 | -3.1784
-88 | 0.058713 | -8.8059 | -6452.2817 | 390.788 | -6061.4937 | -2.1196
-89 | 0.029358 | -8.8071 | -6453.1645 | 390.788 | -6062.3765 | -1.06
-90 | 1.0304e-16 | -8.8075 | -6453.4583 | 390.788 | -6062.6703 | -3.7207e-15